## BOM_HyperCardReader_HyperCardRe
No. | Device | Name | Designator | Value | Footprint | Manufacturer | Manufacturer Part | Supplier | Supplier Part | Quantity | JLCPCB Price | Pins | Primary Category | Secondary Category | Comment
1 | 0402ESDA-05N |  | D2,D3,D4,D5,D6,D7 |  | d0402 | BORN伯恩半导体 | 0402ESDA-05N | LCSC | C316049 | 6 | 0.109 | 0 |  |  | 0402ESDA-05N
2 | 1040310811 | 1040310811 | SIM1 |  | SIM-SMD_8P-1040310811 | MOLEX | 1040310811 | LCSC | C585350 | 1 | 4.5 | 0 | 连接器 | SD卡连接器 | 1040310811
3 | AFA01-S10FCC-00 | AFA01-S10FCC-00 | FPC1 |  | FPC-SMD_AFA01-S10FCC-00 | JS(钜硕电子) | AFA01-S10FCC-00 | LCSC | C262385 | 1 | 0.793 | 0 | 连接器 | FFC/FPC连接器 | AFA01-S10FCC-00
4 | B5819WT_C2997265 | B5819WT | D1 |  | SOD-523_L1.2-W0.8-LS1.6-RD-1 NSK | BORN(伯恩半导体) | B5819WT | LCSC | C2997265 | 1 | 0.133 | 0 | 二极管 | 肖特基二极管 | B5819WT
5 | CAP_0402 | 2.2uF | C1,C4,C5,C6,C7,C8,C10,C11 | 2.2uF | c0402-nsk |  |  |  |  | 8 |  | 0 |  |  | 2.2uF
6 | CAP_0402 | 100nF | C9 | 100nF | c0402-nsk |  |  |  |  | 1 |  | 0 |  |  | 100nF
7 | CAP_0603 | 1uF | C2,C3 | 1uF | C0603-NSK |  |  |  |  | 2 |  | 0 |  |  | 1uF
8 | GL823K-HCY04 | GL823K-HCY04 | U4 |  | SSOP-16_L4.9-W3.9-P0.64-LS6.0-BL | GENESYS(创惟) | GL823K-HCY04 | LCSC | C284879 | 1 | 2.39 | 0 | 通信接口芯片 | USB转换芯片 | GL823K-HCY04
9 | LED_0603-R |  | LED2,LED3 |  | LED_0603 |  |  |  |  | 2 |  | 0 | 光电器件 | 发光二极管 | LED_0603-R
10 | ME6211C33M5G-N | ME6211C33M5G-N | LDO1 |  | SOT-23-5_L3.0-W1.7-P0.95-LS2.8-BL | MICRONE(南京微盟) | ME6211C33M5G-N | LCSC | C82942 | 1 | 0.318 | 0 | 电源管理 | 线性稳压器(LDO) | ME6211C33M5G-N
11 | Res_0201 | 1K | R8,R9 | 1K | r0201 nsk |  |  |  |  | 2 |  | 0 |  |  | 1K
12 | Res_0201 | 5.1K | R10,R11 | 5.1K | r0201 nsk |  |  |  |  | 2 |  | 0 |  |  | 5.1K
13 | Res_0201 | 6K8 | R4,R6 | 6K8 | r0201 nsk |  |  |  |  | 2 |  | 0 |  |  | 6K8
14 | Res_0201 | 10K | R1,R3,R5,R12 | 10K | r0201 nsk |  |  |  |  | 4 |  | 0 |  |  | 10K
15 | Res_0201 | 100K | R2 | 100K | r0201 nsk |  |  |  |  | 1 |  | 0 |  |  | 100K
16 | SKRPACE010 | SKRPACE010 | SW1 |  | KEY-SMD_4P-L4.2-W3.2-P2.20-LS4.6 | ALPSALPINE(阿尔卑斯阿尔派) | SKRPACE010 | LCSC | C139797 | 1 | 0.382 | 0 | 按键/开关 | 轻触开关 | SKRPACE010
17 | STC8G1K08-36I-DFN8 | STC8G1K08-36I-DFN8 | U3 |  | DFN-8_L3.0-W3.0-P0.50-BL-EP | STC(宏晶) | STC8G1K08-36I-DFN8 | LCSC | C915662 | 1 | 1.601 | 0 | 单片机/微控制器 | 单片机(MCU/MPU/SOC) | STC8G1K08-36I-DFN8
18 | SY6280AAC_C55136 | SY6280AAC | U2 |  | SOT-23-5_L3.0-W1.7-P0.95-LS2.8-BL | silergy(矽力杰) | SY6280AAC | LCSC | C55136 | 1 | 0.629 | 0 | 电源芯片 | 功率电子开关 | SY6280AAC
19 | TS3DV642A0RUAR | TS3DV642A0RUAR | U1 |  | WFQFN-42_L9.0-W3.5-P0.50-BL-EP | TI(德州仪器) | TS3DV642A0RUAR | LCSC | C157482 | 1 | 7.16 | 0 |  |  | TS3DV642A0RUAR
20 | TYPEC-304-BCP16 |  | USB1 |  | USB-C-SMD_TYPEC-304-BCP16-1 | XUNPU | TYPEC-304-BCP16 | LCSC | C720629 | 1 | 0.706 | 0 |  |  | TYPEC-304-BCP16